## 34L
Dimension : mils
silkscreen |  |  |  |  | Thickness | Roughness | Material | Part Number | DK | DF | W/Gap | Zimp | W/Gap | Zimp | W/Gap | Zimp | W/S/Gap | Zdiff | W/S/Gap | Zdiff | W/S/Gap | Zdiff | 10 | mil |  | Top ring diameter = 26mil
soldermask |  |  |  |  | 1.4 | [19 empty] | 14mil |  |  | 背鑽
copper | 1 | TOP |  |  | 2 | [5 empty] | 6.5/19.5 | 42.5Ω | 5.8/17.4 | 45Ω | 4.7/14.1 | 50Ω | 5.8/9.8/29.4 | 85Ω | 4.9/8/24 | 90Ω | 3.4/6/18 | 100Ω
pp |  |  | IT968G |  | 2.56 |  |  |  | 2.88
copper | 2 | DGND |  |  | 0.62
core |  |  | IT968G |  | 3 |  |  |  | 3.24
copper | 3 | Signal |  |  | 0.62 | [5 empty] | 4/12 | 42.5Ω | 3.5/10.5 | 45Ω | 2.9/8.7 | 50Ω | 3.9/5.8/17.4 | 85Ω | 3.1/4/12 | 90Ω | 2.8/5/15 | 100Ω | [6 empty] | Signal
pp |  |  | IT968G |  | 3.47 |  |  |  | 2.99 | [19 empty] | Stub < 12 mil
copper | 4 | DGND |  |  | 0.62
core |  |  | IT968G |  | 3 |  |  |  | 3.24
copper | 5 | Signal |  |  | 0.62 | [5 empty] | 4/12 | 42.5Ω | 3.5/10.5 | 45Ω | 2.9/8.7 | 50Ω | 3.9/5.8/17.4 | 85Ω | 3.1/4/12 | 90Ω | 2.8/5/15 | 100Ω
pp |  |  | IT968G |  | 3.47 |  |  |  | 2.99
copper | 6 | DGND |  |  | 0.62
core |  |  | IT968G |  | 3 |  |  |  | 3.24 | [16 empty] | Inner ring diameter = 24mil(for L2 to L29 ring)
copper | 7 | Signal |  |  | 0.62 | [5 empty] | 4/12 | 42.5Ω | 3.5/10.5 | 45Ω | 2.9/8.7 | 50Ω | 3.9/5.8/17.4 | 85Ω | 3.1/4/12 | 90Ω | 2.8/5/15 | 100Ω |  |  |  | anti-pad diameter = 54mil(for L2 to L29)
pp |  |  | IT968G |  | 3.47 |  |  |  | 3.61
copper | 8 | DGND |  |  | 0.62
core |  |  | TG180-FR4 |  | 4.3 |  |  |  | 3.51
copper | 9 | Signal |  |  | 0.62 | [5 empty] | 4.4/13.2 | 42.5Ω | 3.8/11.4 | 45Ω | 3.1/9.3 | 50Ω | 4.3/7.8/23.4 | 85Ω | 3.8/7.4/22.2 | 90Ω | 2.8/4.5/13.5 | 100Ω
pp |  |  | TG180-FR4 |  | 3.13 |  |  |  | 3.61
copper | 10 | DGND |  |  | 0.62
core |  |  | TG180-FR4 |  | 4.3 |  |  |  | 3.51
copper | 11 | POWER |  |  | 0.62 | [5 empty] | 4.4/13.2 | 42.5Ω | 3.8/11.4 | 45Ω | 3.1/9.3 | 50Ω | 4.3/7.8/23.4 | 85Ω | 3.8/7.4/22.2 | 90Ω | 2.8/4.5/13.5 | 100Ω
pp |  |  | TG180-FR4 |  | 3.13 |  |  |  | 3.61
copper | 12 | DGND |  |  | 0.62
core |  |  | TG180-FR4 |  | 4.3
copper | 13 | POWER |  |  | 0.62
pp |  |  | TG180-FR4 |  | 3.13
copper | 14 | DGND |  |  | 0.62
core |  |  | TG180-FR4 |  | 10
copper | 15 | POWER |  |  | 0.62
pp |  |  | TG180-FR4 |  | 3.13
copper | 16 | DGND |  |  | 0.62
core |  |  | TG180-FR4 |  | 4.3
copper | 17 | 5V |  |  | 0.62
pp |  |  | TG180-FR4 |  | 29.98
copper | 18 | CBIT |  |  | 0.62
core |  |  | TG180-FR4 |  | 4.3
copper | 19 | DGND |  |  | 0.62
pp |  |  | TG180-FR4 |  | 3.13
copper | 20 | POWER |  |  | 0.62
core |  |  | TG180-FR4 |  | 10
copper | 21 | DGND |  |  | 0.62
pp |  |  | TG180-FR4 |  | 3.13
copper | 22 | POWER |  |  | 0.62
core |  |  | TG180-FR4 |  | 4.3
copper | 23 | DGND |  |  | 0.62
pp |  |  | TG180-FR4 |  | 3.13
copper | 24 | POWER |  |  | 0.62
core |  |  | TG180-FR4 |  | 4.3
copper | 25 | DGND |  |  | 0.62
pp |  |  | TG180-FR4 |  | 3.13 |  |  |  | 3.61
copper | 26 | Signal |  |  | 0.62 | [5 empty] | 4.4/13.2 | 42.5Ω | 3.8/11.4 | 45Ω | 3.1/9.3 | 50Ω | 4.3/7.8/23.4 | 85Ω | 3.8/7.4/22.2 | 90Ω | 2.8/4.5/13.5 | 100Ω
core |  |  | TG180-FR4 |  | 4.3 |  |  |  | 3.51
copper | 27 | DGND |  |  | 0.62
pp |  |  | IT968G |  | 3.47 |  |  |  | 2.99
copper | 28 | Signal |  |  | 0.62 | [5 empty] | 4/12 | 42.5Ω | 3.5/10.5 | 45Ω | 2.9/8.7 | 50Ω | 3.9/5.8/17.4 | 85Ω | 3.1/4/12 | 90Ω | 2.8/5/15 | 100Ω
core |  |  | IT968G |  | 3 |  |  |  | 3.24
copper | 29 | DGND |  |  | 0.62
pp |  |  | IT968G |  | 3.47 |  |  |  | 2.99
copper | 30 | Signal |  |  | 0.62 | [5 empty] | 4/12 | 42.5Ω | 3.5/10.5 | 45Ω | 2.9/8.7 | 50Ω | 3.9/5.8/17.4 | 85Ω | 3.1/4/12 | 90Ω | 2.8/5/15 | 100Ω
core |  |  | IT968G |  | 3 |  |  |  | 3.24
copper | 31 | DGND |  |  | 0.62
pp |  |  | IT968G |  | 3.47 |  |  |  | 2.99 | [17 empty] | anti-pad diameter = 80mil(for L30 to L37)
copper | 32 | Signal |  |  | 0.62 | [5 empty] | 4/12 | 42.5Ω | 3.5/10.5 | 45Ω | 2.9/8.7 | 50Ω | 3.9/5.8/17.4 | 85Ω | 3.1/4/12 | 90Ω | 2.8/5/15 | 100Ω |  |  |  |  | pad diameter = 40mil (for L30 to L37 ring)
core |  |  | IT968G |  | 3 |  |  |  | 3.24 | [16 empty] | 30
copper | 33 | DGND |  |  | 0.62
pp |  |  | IT968G |  | 2.56 |  |  |  | 2.88
copper | 34 | BOTTOM |  |  | 2 | [5 empty] | 6.5/19.5 | 42.5Ω | 5.8/17.4 | 45Ω | 4.7/14.1 | 50Ω | 5.8/9.8/29.4 | 85Ω | 4.9/8/24 | 90Ω | 3.4/6/18 | 100Ω |  |  | 28mil
soldermask |  |  |  |  | 1.4 | [21 empty] | BTM pad diameter = 60mil
silkscreen
|  |  |  | Thickness(mil) | 180
|  |  |  | Thickness(mm) | 4.572
18

## check
soldermask |  |  |  | 1.4 | TRUE | TRUE | TRUE | 38 | soldermask |  |  |  | 1.4
copper | 1 | TOP |  | 2 | TRUE | TRUE | TRUE | 37 | copper | 38 | BOTTOM |  | 2
pp |  |  | IT968G | 2.56 | TRUE | TRUE | TRUE | 36 | pp |  |  | IT968G | 2.56
copper | 2 | DGND |  | 0.62 | TRUE | TRUE | TRUE | 35 | copper | 37 | DGND |  | 0.62
core |  |  | IT968G | 3 | TRUE | TRUE | TRUE | 34 | core |  |  | IT968G | 3
copper | 3 | Signal |  | 0.62 | TRUE | TRUE | TRUE | 33 | copper | 36 | Signal |  | 0.62
pp |  |  | IT968G | 3.47 | TRUE | TRUE | TRUE | 32 | pp |  |  | IT968G | 3.47
copper | 4 | DGND |  | 0.62 | TRUE | TRUE | TRUE | 31 | copper | 35 | DGND |  | 0.62
core |  |  | IT968G | 3 | TRUE | TRUE | TRUE | 30 | core |  |  | IT968G | 3
copper | 5 | Signal |  | 0.62 | TRUE | TRUE | TRUE | 29 | copper | 34 | Signal |  | 0.62
pp |  |  | IT968G | 3.47 | TRUE | TRUE | TRUE | 28 | pp |  |  | IT968G | 3.47
copper | 6 | DGND |  | 0.62 | TRUE | TRUE | TRUE | 27 | copper | 33 | DGND |  | 0.62
core |  |  | IT968G | 3 | TRUE | TRUE | TRUE | 26 | core |  |  | IT968G | 3
copper | 7 | Signal |  | 0.62 | TRUE | TRUE | TRUE | 25 | copper | 32 | Signal |  | 0.62
pp |  |  | IT968G | 3.47 | TRUE | TRUE | TRUE | 24 | pp |  |  | IT968G | 3.47
copper | 8 | DGND |  | 0.62 | TRUE | TRUE | TRUE | 23 | copper | 31 | DGND |  | 0.62
core |  |  | IT968G | 3 | TRUE | TRUE | TRUE | 22 | core |  |  | IT968G | 3
copper | 9 | Signal |  | 0.62 | TRUE | TRUE | TRUE | 21 | copper | 30 | Signal |  | 0.62
pp |  |  | IT968G | 3.47 | TRUE | TRUE | TRUE | 20 | pp |  |  | IT968G | 3.47
copper | 10 | DGND |  | 0.62 | TRUE | TRUE | TRUE | 19 | copper | 29 | DGND |  | 0.62
core |  |  | TG180-FR4 | 4.3 | TRUE | TRUE | TRUE | 18 | core |  |  | TG180-FR4 | 4.3
copper | 11 | Signal |  | 0.62 | TRUE | TRUE | TRUE | 17 | copper | 28 | Signal |  | 0.62
pp |  |  | TG180-FR4 | 3.13 | TRUE | TRUE | TRUE | 16 | pp |  |  | TG180-FR4 | 3.13
copper | 12 | DGND |  | 0.62 | TRUE | TRUE | TRUE | 15 | copper | 27 | DGND |  | 0.62
core |  |  | TG180-FR4 | 4.3 | TRUE | TRUE | TRUE | 14 | core |  |  | TG180-FR4 | 4.3
copper | 13 | POWER |  | 0.62 | TRUE | TRUE | TRUE | 13 | copper | 26 | POWER |  | 0.62
pp |  |  | TG180-FR4 | 3.13 | TRUE | TRUE | TRUE | 12 | pp |  |  | TG180-FR4 | 3.13
copper | 14 | DGND |  | 0.62 | TRUE | TRUE | TRUE | 11 | copper | 25 | DGND |  | 0.62
core |  |  | TG180-FR4 | 4.3 | TRUE | TRUE | TRUE | 10 | core |  |  | TG180-FR4 | 4.3
copper | 15 | POWER |  | 0.62 | TRUE | TRUE | TRUE | 9 | copper | 24 | POWER |  | 0.62
pp |  |  | TG180-FR4 | 3.13 | TRUE | TRUE | TRUE | 8 | pp |  |  | TG180-FR4 | 3.13
copper | 16 | DGND |  | 0.62 | TRUE | TRUE | TRUE | 7 | copper | 23 | DGND |  | 0.62
core |  |  | TG180-FR4 | 4.3 | TRUE | TRUE | TRUE | 6 | core |  |  | TG180-FR4 | 4.3
copper | 17 | POWER |  | 0.62 | TRUE | TRUE | TRUE | 5 | copper | 22 | POWER |  | 0.62
pp |  |  | TG180-FR4 | 3.13 | TRUE | TRUE | TRUE | 4 | pp |  |  | TG180-FR4 | 3.13
copper | 18 | DGND |  | 0.62 | TRUE | TRUE | TRUE | 3 | copper | 21 | DGND |  | 0.62
core |  |  | TG180-FR4 | 4.3 | TRUE | TRUE | TRUE | 2 | core |  |  | TG180-FR4 | 4.3
copper | 19 | 5V |  | 0.62 | TRUE | TRUE | TRUE | 1 | copper | 20 | CBIT |  | 0.62
pp |  |  | TG180-FR4 | 30.96 | FALSE | FALSE | FALSE