## 32L
[5 empty] | Dimension: | Dimension: | Dimension: |  | Dimension: |  | Drill | 8 | mils |  | Back Drill |  |  | DB T Hole |  |  | All Pin header |  |  | ATX Connector PIN |  |  | CU/CONN-F-9-2304372-9-TE-2
[5 empty] | mm | mil | mil |  | mil | [5 empty] | GIGA |  |  | drll:171 |  |  | drll:42 |  |  | drll:102
silkscreen |  |  |  |  | Thickness | Thickness | W/Gap | Zimp | W/S/Gap | Zdiff |  |  |  | Drill | 8 | mils |  | pth:169 |  |  | pth:40 |  |  | pth:100 |  |  |  | 盲撈
soldermask |  |  |  |  | 0.0127 | 0.5
copper | 1 | TOP |  |  | 0.045 | 1.7716 | 4.53 / 13.58 | 50 | 4.13 / 14.17 / 42.5 | 100
pp |  |  | Megtron6 |  | 0.06 | 2.3622 | [21 empty] | TG180 FR4
copper | 2 | GND |  |  | 0.016 | 0.62992
core |  |  | Megtron6 |  | 0.2 | 7.874 | [21 empty] | TG180 FR4
copper | 3 | Signal |  |  | 0.016 | 0.62992 | 5.71 / 17.13 | 50 | 5.35 / 12.45 / 37.34 | 100
pp |  |  | Megtron6 |  | 0.11 | 4.3307 | [21 empty] | TG180 FR4
copper | 4 | GND |  |  |  | 0.63
core |  |  | TG180 FR4 |  |  | 3.937 | [21 empty] | TG180 FR4
copper | 5 | Signal |  |  |  | 0.62992 | 4.13 / 12.4 | 50 | 3.94 / 10.36 / 31.09 | 100
pp |  |  | TG180 FR4 |  |  | 4.7244 | [21 empty] | TG180 FR4
copper | 6 | GND |  |  |  | 0.62992
core |  |  | TG180 FR4 |  |  | 3.937 | [21 empty] | TG180 FR4 |  | mm
copper | 7 | Signal |  |  |  | 0.62992 | 4.13 / 12.4 | 50 | 3.94 / 10.36 / 31.09 | 100 | [6 empty] | Stub < 20 mils |  | 122.1927 | mils |  | 126.9171 | mils |  | 122.1927 | mils |  |  | 38.5709 | mils
pp |  |  | TG180 FR4 |  |  | 4.7244 | [21 empty] | TG180 FR4 |  |  | BR PHY訊號請走在Top ~ L5
copper | 8 | GND |  |  |  | 0.62992
core |  |  | TG180 FR4 |  |  | 3.937
copper | 9 | Signal |  |  |  | 0.62992 | 4.13 / 12.4 | 50 | 3.94 / 10.36 / 31.09 | 100
pp |  |  | TG180 FR4 |  |  | 4.7244
copper | 10 | GND |  |  |  | 0.62992
core |  |  | TG180 FR4 |  |  | 3.937
copper | 11 | Power |  |  |  | 0.62992
pp |  |  | TG180 FR4 |  |  | 4.7244
copper | 12 | GND |  |  |  | 0.62992
core |  |  | TG180 FR4 |  |  | 3.937
copper | 13 | Power |  |  |  | 0.62992
pp |  |  | TG180 FR4 |  |  | 4.7244
copper | 14 | GND |  |  |  | 0.62992
core |  |  | TG180 FR4 |  |  | 3.937
copper | 15 | Power |  |  |  | 0.62992
pp |  |  | TG180 FR4 |  |  | 4.7244
copper | 16 | GND |  |  |  | 0.62992
core |  |  | TG180 FR4 |  |  | 43.307
copper | 17 | RLY |  |  |  | 0.62992
pp |  |  | TG180 FR4 |  |  | 4.7244
copper | 18 | USER_PWER |  |  |  | 0.62992
core |  |  | TG180 FR4 |  |  | 3.937
copper | 19 | GND |  |  |  | 0.62992
pp |  |  | TG180 FR4 |  |  | 4.7244
copper | 20 | Power |  |  |  | 0.62992
core |  |  | TG180 FR4 |  |  | 3.937
copper | 21 | GND |  |  |  | 0.62992 | [24 empty] | 大孔Anti-Pad 至少要開到此層或是全開, 以防短路
pp |  |  | TG180 FR4 |  |  | 4.7244
copper | 22 | Power |  |  |  | 0.62992
core |  |  | TG180 FR4 |  |  | 3.937 | [22 empty] | Length Tolernce
copper | 23 | GND |  |  |  | 0.62992 | [22 empty] | Width Tolerence
pp |  |  | TG180 FR4 |  |  | 4.7244 | [22 empty] | +/- 8 | mils
copper | 24 | Signal |  |  |  | 0.62992 | 4.13 / 12.4 | 50 | 3.94 / 10.36 / 31.09 | 100
core |  |  | TG180 FR4 |  |  | 3.937
copper | 25 | GND |  |  |  | 0.62992 | [22 empty] | Height
pp |  |  | TG180 FR4 |  |  | 4.7244 | [22 empty] | 0.9354 | mm
copper | 26 | Signal |  |  |  | 0.62992 | 4.13 / 12.4 | 50 | 3.94 / 10.36 / 31.09 | 100 | [8 empty] | 77.6258 | mils |  | 72.9014 | mils |  | 77.6258 | mils |  |  | 161.2477 | mils
core |  |  | TG180 FR4 |  |  | 3.937
copper | 27 | GND |  |  |  | 0.62992 | [22 empty] | Height Tolerence
pp |  |  | TG180 FR4 |  |  | 4.7244 | [22 empty] | +/- 8 | mils
copper | 28 | Signal |  |  |  | 0.62992 | 4.13 / 12.4 | 50 | 3.94 / 10.36 / 31.09 | 100
core |  |  | TG180 FR4 |  |  | 3.937
copper | 29 | GND |  |  | 0.016 | 0.62992
pp |  |  | Megtron6 |  | 0.11 | 4.3307
copper | 30 | Signal |  |  | 0.016 | 0.62992 | 5.71 / 17.13 | 50 | 5.35 / 12.45 / 37.34 | 100
core |  |  | Megtron6 |  | 0.2 | 7.874
copper | 31 | GND |  |  | 0.016 | 0.62992
pp |  |  | Megtron6 |  | 0.06 | 2.3622
copper | 32 | BOTTOM |  |  | 0.045 | 1.7716 | 4.53 / 13.58 | 50 | 4.13 / 14.17 / 42.5 | 100
soldermask |  |  |  |  | 0.0127 | 0.5
silkscreen | [17 empty] | drll:227 |  |  | drll:82 |  |  | drll:73
|  |  |  | Thickness | 0.9354 | 199.8186 | [11 empty] | pth:225 | 199.8186 | mils | pth:80 | 199.8186 | mils | pth:71 | 199.8186 | mils |  |  | 199.8186 | mils
[5 empty] | mm | mils
|  |  |  | Aspect Ratio |  | 5.0754
DP

## check
soldermask |  |  |  | 0.0127 | 0.5 | TRUE | TRUE | TRUE | 32 | soldermask |  |  |  | 0.0127 | 0.5
copper | 1 | TOP |  | 0.045 | 1.7716 | TRUE | TRUE | TRUE | 31 | copper | 32 | BOTTOM |  | 0.045 | 1.7716
pp |  |  | Megtron6 | 0.06 | 2.3622 | TRUE | TRUE | TRUE | 30 | pp |  |  | Megtron6 | 0.06 | 2.3622
copper | 2 | GND |  | 0.016 | 0.62992 | TRUE | TRUE | TRUE | 29 | copper | 31 | GND |  | 0.016 | 0.62992
core |  |  | Megtron6 | 0.2 | 7.874 | TRUE | TRUE | TRUE | 28 | core |  |  | Megtron6 | 0.2 | 7.874
copper | 3 | Signal |  | 0.016 | 0.62992 | TRUE | TRUE | TRUE | 27 | copper | 30 | Signal |  | 0.016 | 0.62992
pp |  |  | Megtron6 | 0.11 | 4.3307 | TRUE | TRUE | TRUE | 26 | pp |  |  | Megtron6 | 0.11 | 4.3307
copper | 4 | GND |  |  | 0.63 | TRUE | TRUE | FALSE | 25 | copper | 29 | GND |  | 0.016 | 0.62992
core |  |  | TG180 FR4 |  | 3.937 | TRUE | TRUE | TRUE | 24 | core |  |  | TG180 FR4 |  | 3.937
copper | 5 | Signal |  |  | 0.62992 | TRUE | TRUE | TRUE | 23 | copper | 28 | Signal |  |  | 0.62992
pp |  |  | TG180 FR4 |  | 4.7244 | TRUE | TRUE | TRUE | 22 | pp |  |  | TG180 FR4 |  | 4.7244
copper | 6 | GND |  |  | 0.62992 | TRUE | TRUE | TRUE | 21 | copper | 27 | GND |  |  | 0.62992
core |  |  | TG180 FR4 |  | 3.937 | TRUE | TRUE | TRUE | 20 | core |  |  | TG180 FR4 |  | 3.937
copper | 7 | Signal |  |  | 0.62992 | TRUE | TRUE | TRUE | 19 | copper | 26 | Signal |  |  | 0.62992
pp |  |  | TG180 FR4 |  | 4.7244 | TRUE | TRUE | TRUE | 18 | pp |  |  | TG180 FR4 |  | 4.7244
copper | 8 | GND |  |  | 0.62992 | TRUE | TRUE | TRUE | 17 | copper | 25 | GND |  |  | 0.62992
core |  |  | TG180 FR4 |  | 3.937 | TRUE | TRUE | TRUE | 16 | core |  |  | TG180 FR4 |  | 3.937
copper | 9 | Signal |  |  | 0.62992 | TRUE | TRUE | TRUE | 15 | copper | 24 | Signal |  |  | 0.62992
pp |  |  | TG180 FR4 |  | 4.7244 | TRUE | TRUE | TRUE | 14 | pp |  |  | TG180 FR4 |  | 4.7244
copper | 10 | GND |  |  | 0.62992 | TRUE | TRUE | TRUE | 13 | copper | 23 | GND |  |  | 0.62992
core |  |  | TG180 FR4 |  | 3.937 | TRUE | TRUE | TRUE | 12 | core |  |  | TG180 FR4 |  | 3.937
copper | 11 | Power |  |  | 0.62992 | TRUE | TRUE | TRUE | 11 | copper | 22 | Power |  |  | 0.62992
pp |  |  | TG180 FR4 |  | 4.7244 | TRUE | TRUE | TRUE | 10 | pp |  |  | TG180 FR4 |  | 4.7244
copper | 12 | GND |  |  | 0.62992 | TRUE | TRUE | TRUE | 9 | copper | 21 | GND |  |  | 0.62992
core |  |  | TG180 FR4 |  | 3.937 | TRUE | TRUE | TRUE | 8 | core |  |  | TG180 FR4 |  | 3.937
copper | 13 | Power |  |  | 0.62992 | TRUE | TRUE | TRUE | 7 | copper | 20 | Power |  |  | 0.62992
pp |  |  | TG180 FR4 |  | 4.7244 | TRUE | TRUE | TRUE | 6 | pp |  |  | TG180 FR4 |  | 4.7244
copper | 14 | GND |  |  | 0.62992 | TRUE | TRUE | TRUE | 5 | copper | 19 | GND |  |  | 0.62992
core |  |  | TG180 FR4 |  | 3.937 | TRUE | TRUE | TRUE | 4 | core |  |  | TG180 FR4 |  | 3.937
copper | 15 | Power |  |  | 0.62992 | TRUE | TRUE | TRUE | 3 | copper | 18 | USER_PWER |  |  | 0.62992
pp |  |  | TG180 FR4 |  | 4.7244 | TRUE | TRUE | TRUE | 2 | pp |  |  | TG180 FR4 |  | 4.7244
copper | 16 | GND |  |  | 0.62992 | TRUE | TRUE | TRUE | 1 | copper | 17 | RLY |  |  | 0.62992
core |  |  | TG180 FR4 |  | 43.307 | FALSE | FALSE | FALSE
DP